## Sheet1
ParameterNo | Description | RegisterValue | RegisterFunction | RegisterId
M1.1 | Output frequency | 100.00 Hz | Sadece okunabilir | ID 1
M1.2 | Frequency reference | Hz | Sadece okunabilir | ID 24
M1.3 | Motor speed | rpm | Sadece okunabilir | ID 2
M1.4 | Motor current | A | Sadece okunabilir | ID 3
M1.5 | Motor torque | % | Sadece okunabilir | ID 4
M1.6 | Motor power | % | Sadece okunabilir | ID 5
M1.7 | Motor voltage | V | Sadece okunabilir | ID 6
M1.8 | DC-link voltage | V | Sadece okunabilir | ID 7
M1.9 | Unit temperature | °C | Sadece okunabilir | ID 8
M1.10 | Motor temperature | % | Sadece okunabilir | ID 9
M1.11 | Latest fault code |  | Sadece okunabilir | ID 28
M1.12 | Instant motor power | kW | Sadece okunabilir | ID 1686
M2.1 | Analog input 1 |  | Sadece okunabilir | ID 10
M2.2 | Keypad pot voltage | V | Sadece okunabilir | ID 1858
M2.3 | Analog output |  | Sadece okunabilir | ID 25
M2.4 | DI1, DI2, DI3 |  | Sadece okunabilir | ID 12
M2.5 | DI4 |  | Sadece okunabilir | ID 13
M2.8 | RO1, RO2 |  | Sadece okunabilir | ID 557
M9.1 | Multi-monitoring |  | Sadece okunabilir | ID 30
R11 | Keypad reference | 50.00 Hz | Yazılabilir | ID 141
P1.1 | Minimum frequency | 400.00 Hz | Yazılabilir | ID 101
P1.2 | Maximum frequency | 400.00 Hz | Yazılabilir | ID 102
P1.3 | Acceleration time 1 | 3000.0 s | Yazılabilir | ID 103
P1.4 | Deceleration time 1 | 3000.0 s | Yazılabilir | ID 104
P1.6 | Motor nominal current | 2 A | Yazılabilir | ID 486
P1.7 | Motor nominal speed | 20.000 rpm | Yazılabilir | ID 489
P1.8 | Motor power factor | 1.00 | Yazılabilir | ID 490
P1.9 | Motor nominal voltage | 690 V | Yazılabilir | ID 487
P1.10 | Motor nominal frequency | 400.00 Hz | Yazılabilir | ID 488
P1.13 | Remote control place | 0 = IO terminal 1 = Fieldbus 3 = Keypad | Yazılabilir | ID 135
P1.14 | Remote reference | 0 = AI 1 = Drive reference pot 2 = AI joystick 3 = Motor pot 4 = Maximum frequency 5 = PI control output 6 = Keypad 7 = Fieldbus reference | Yazılabilir | ID 137
P1.11 | Local control place | 0 = keypad; 1 = IO terminal; 3 = fieldbus. | Yazılabilir | ID 1695
P1.12 | Local reference | 0 = AI; 1 = drive ref. pot; 4 = maximum frequency; 6 = keypad; 7 = fieldbus ref | Yazılabilir | ID 136
P11.1.1 | Serial communication | 0 = Modbus RTU; 1 = BACnet MSTP (*DM1 PRO); 2 = SWD (*DM1 PRO) | Yazılabilir | ID 586
P11.2.1 | Slave address |  | Yazılabilir | ID 587
P11.2.2 | Baud rate | 0 = 9,600; 1 = 19,200; 2 = 38,400; 3 = 57,600; 4 = 115,200 | Yazılabilir | ID 584
P11.2.3 | Parity type | 0 = None 1 = Odd 2 = Even | Yazılabilir | ID 585
P11.2.4 | Modbus RTU protocol status | 0 = Initial 1 = Stopped 2 = Operational 3 = Faulted | Yazılabilir | ID 588
P11.2.5 | Communication timeout modbus RTU | 60,000 ms | Yazılabilir | ID 593
P11.2.6 | Modbus RTU fault response | 0 - Only in fieldbus control mode. 1 - In all control modes | Yazılabilir | ID 2516
P11.6.1 | Bluetooth enabled | 0 = Disabled 1 = Enabled | Yazılabilir | ID 1895
P11.6.2 | Bluetooth broadcast mode | 0 = Off 1 = On | Yazılabilir | ID 2920
P11.6.3 | Bluetooth pairing reset | 0 = Not reset 1 = Reset | Yazılabilir | ID 2935
P12.1.1 | IP address mode | 0 = Static IP 1 = DHCP with AutoIP | Yazılabilir | ID 1500
P12.1.2 | Active IP address |  | Yazılabilir | ID 1507
P12.1.3 | Active subnet mask |  | Yazılabilir | ID 1509
P12.1.4 | Active default gateway |  | Yazılabilir | ID 1511
P12.1.5 | MAC address |  | Yazılabilir | ID 1513
P12.1.6 | Static IP address |  | Yazılabilir | ID 1501
P12.1.7 | Static subnet mask |  | Yazılabilir | ID 1503
P12.1.8 | Static default gateway |  | Yazılabilir | ID 1505
P12.1.9 | Ethernet communication timeout | 60,000 ms | Yazılabilir | ID 611
P12.2.1 | Trusted IP white list |  | Yazılabilir | ID 68
P12.2.2 | Trusted IP filter enable | 0 = Disabled 1 = Enabled | Yazılabilir | ID 76
P12.3.1 | Modbus TCP enable | 0 = Disable 1 = Enable | Yazılabilir | ID 1942
P12.3.2 | Modbus TCP connection limit |  | Yazılabilir | ID 609
P12.3.3 | Modbus TCP unit identifier number |  | Yazılabilir | ID 610
P12.3.4 | Modbus TCP protocol status | 0 = Stopped 1 = Operational 2 = Faulted | Yazılabilir | ID 612
P12.3.5 | Modbus TCP fault response | 0 = Only in fieldbus control mode 1 = In all control modes | Yazılabilir | ID 2517
P12.6.1 | Web UI protocol status | 0 = Off 1 = Operational 2 = Faulted | Yazılabilir | ID 2915
P12.6.2 | Web UI fault response | 0 = Only in fieldbus control mode 1 = In all control modes | Yazılabilir | ID 2916
P12.6.3 | Web UI communication timeout | 60,000 ms | Yazılabilir | ID 2919
P12.6.4 | Web UI enable | 0 = Disabled 1 = Enabled | Yazılabilir | ID 2921
P13.1.1 | Language | 0 = English 1 = English 2 = English | Yazılabilir | ID 340
P13.1.2 | Application | 0 = Standard 1 = Pump 2 = Fan 3 = Multi-purpose | Yazılabilir | ID 142
P13.1.3 | Parameter sets | 0 = No; 1 = Reload defaults 2 = Reload set 1 3 = Reload set 2 4 = Store set 1 5 = Store set 2 6 = Reset 7 = Reload defaults VM | Yazılabilir | ID 619
P13.1.4 | Up to keypad (for remote keypad only) | 0 = No 1 = Yes (all parameters) | Yazılabilir | ID 620
P13.1.5 | Down from keypad (for remote keypad only) | 0 = No 1 = All parameters 2 = All, no motor 3 = Application parameters | Yazılabilir | ID 621
P13.1.6 | Parameter comparison (for remote keypad only) | 0 = No 1 = Compare with keypad 2 = Compare with default 3 = Compare with Set 1 4 = Compare with Set 2 | Yazılabilir | ID 623
P13.2.7 | Fan control | 0 = Continuous 1 = Temperature 2 = Run follow | Yazılabilir | ID 632
P13.4.1 | Keypad software version |  | Sadece okunabilir | ID 640
P13.4.2 | Motor control software version |  | Sadece okunabilir | ID 642
P13.4.3 | Application software version |  | Sadece okunabilir | ID 644
P13.4.4 | Software bundle version |  | Sadece okunabilir | ID 1714
P13.5.1 | Serial number |  | Sadece okunabilir | ID 648
P13.5.2 | Multi-monitor set (for remote keypad only) | 0 = Change enable 1 = Change disable | Yazılabilir | ID 627
P13.5.4 | Drive application name |  | Sadece okunabilir | ID 2922